## Weitsprung
Flugbahnmodell: Weitsprung | [13 empty] | Schritt | x (m) | Höhe y (m)
Gelbe Zellen ändern. Rechenweg, Flugbahn, Szenarien und Vergleich aktualisieren sich automatisch. | [13 empty] | 0 | 0.1 | 1.2
[14 empty] | 1 | 0.21 | 1.2506
1 Eingaben |  |  |  |  | Kernergebnisse | [8 empty] | 2 | 0.32 | 1.2981
Parameter | Eingabe | Einheit | Bedeutung |  | Modellweite (m) |  | Flugzeit (s) |  | Max. Höhe (m) |  | DOSB-Vergleich der gewählten Gruppe |  |  | 3 | 0.44 | 1.3427
Abfluggeschwindigkeit v₀ | 7 | m/s | Geschwindigkeit des Schwerpunkts bzw. Kugelzentrums beim Abflug |  | 5.6883 |  | 0.88086 |  | 1.6461 |  | Gold-Niveau (Disziplin) |  |  | 4 | 0.55 | 1.3841
Abflugwinkel α₀ | 25 | ° | Winkel der Geschwindigkeit gegen die Waagerechte | [10 empty] | 5 | 0.66 | 1.4225
Abflughöhe z₀ | 1.2 | m | Höhe des Körperschwerpunkts beim Absprung | [10 empty] | 6 | 0.77 | 1.4579
Messkorrektur / Zusatzdistanz Δx | 0.1 | m | Positiv wird addiert, negativ abgezogen; gehört nicht zur eigentlichen Flugbewegung | [10 empty] | 7 | 0.88 | 1.4902
Erdbeschleunigung g | 9.81 | m/s² | Auf der Erde etwa 9,81; für Gedankenexperimente veränderbar |  | Flugbahn | [8 empty] | 8 | 0.99 | 1.5195
DOSB-Referenzgruppe | männlich 14–15 |  | Steuert nur die Einordnung in der Vergleichstabelle | [10 empty] | 9 | 1.11 | 1.5457
Körpermasse (nur Kontext) | 65 | kg | Im idealen Modell ohne Luftwiderstand verändert die Masse die Flugweite nicht | [10 empty] | 10 | 1.22 | 1.5689
[14 empty] | 11 | 1.33 | 1.5891
2 Rechenweg in einzelnen Termen | [13 empty] | 12 | 1.44 | 1.6062
Rechenschritt | Wert | Einheit | Formelterm / Erklärung | [10 empty] | 13 | 1.55 | 1.6203
Winkel im Bogenmaß | 0.43633 | rad | RADIANS(α₀) | [10 empty] | 14 | 1.66 | 1.6313
Horizontale Geschwindigkeit vₓ | 6.3442 | m/s | vₓ = v₀ · cos(α₀) | [10 empty] | 15 | 1.78 | 1.6392
Vertikale Geschwindigkeit vᵧ | 2.9583 | m/s | vᵧ = v₀ · sin(α₀) | [10 empty] | 16 | 1.89 | 1.6442
Radikand | 32.2957 | m²/s² | vᵧ² + 2 · g · z₀ | [10 empty] | 17 | 2 | 1.646
Wurzelterm | 5.6829 | m/s | √(Radikand) | [10 empty] | 18 | 2.11 | 1.6449
Flugzeit t | 0.88086 | s | (vᵧ + Wurzelterm) / g | [10 empty] | 19 | 2.22 | 1.6407
Physikalische Flugweite Wphys | 5.5883 | m | vₓ · t | [10 empty] | 20 | 2.34 | 1.6334
Modellweite W | 5.6883 | m | Wphys + Δx | [10 empty] | 21 | 2.45 | 1.6231
Zeit bis zum Scheitelpunkt | 0.30156 | s | vᵧ / g | [10 empty] | 22 | 2.56 | 1.6098
Maximale Höhe | 1.6461 | m | z₀ + vᵧ² / (2 · g) | [10 empty] | 23 | 2.67 | 1.5934
x-Position am Scheitelpunkt | 2.0132 | m | Δx + vₓ · tScheitel | [10 empty] | 24 | 2.78 | 1.5739
[14 empty] | 25 | 2.89 | 1.5515
3 Was verändert die Weite? | [7 empty] | Vergleichswerte | [5 empty] | 26 | 3.01 | 1.5259
Szenario | v₀ (m/s) | α₀ (°) | z₀ (m) | Δx (m) | Modellweite (m) | Änderung (m) |  | DOSB-Schwellen: Bronze / Silber / Gold für die einzelne Disziplin | [5 empty] | 27 | 3.12 | 1.4974
Aktuelle Eingaben | 7 | 25 | 1.2 | 0.1 | 5.6883 | 0 |  | Referenzgruppe | Gerät (kg) | Bronze (m) | Silber (m) | Gold (m) | Quelle | 28 | 3.23 | 1.4658
Ohne Abflughöhe | 7 | 25 | 0 | 0.1 | 3.9263 | -1.762 |  | weiblich 14–15 |  | 3.2 | 3.5 | 3.8 | DOSB | 29 | 3.34 | 1.4311
Ohne Zusatzdistanz | 7 | 25 | 1.2 | 0 | 5.5883 | -0.1 |  | weiblich 16–17 |  | 3.4 | 3.7 | 4 | DOSB | 30 | 3.45 | 1.3934
Ohne Höhe und Zusatzdistanz | 7 | 25 | 0 | 0 | 3.8263 | -1.862 |  | männlich 14–15 |  | 3.8 | 4.1 | 4.4 | DOSB | 31 | 3.56 | 1.3527
Abflugwinkel − 5° | 7 | 20 | 1.2 | 0.1 | 5.3334 | -0.35497 |  | männlich 16–17 |  | 4.3 | 4.6 | 4.9 | DOSB | 32 | 3.68 | 1.3089
Abflugwinkel + 5° | 7 | 30 | 1.2 | 0.1 | 5.96 | 0.27166 | [7 empty] | 33 | 3.79 | 1.262
Geschwindigkeit − 1 m/s | 6 | 25 | 1.2 | 0.1 | 4.5404 | -1.1479 | [7 empty] | 34 | 3.9 | 1.2122
Geschwindigkeit + 1 m/s | 8 | 25 | 1.2 | 0.1 | 6.9698 | 1.2814 |  | Weltrekorde | Gerät (kg) | Weite (m) | Athlet/in | Jahr | Quelle | 35 | 4.01 | 1.1592
[8 empty] | Frauen |  | 7.52 | Galina Chistyakova | 1988 | World Athletics | 36 | 4.12 | 1.1033
4 Modellformel und Grenzen | [7 empty] | Männer |  | 8.95 | Mike Powell | 1991 | World Athletics | 37 | 4.24 | 1.0443
W = (v₀ · cos(α₀) / g) · (v₀ · sin(α₀) + √(v₀² · sin²(α₀) + 2 · g · z₀)) + Δx | [13 empty] | 38 | 4.35 | 0.98219
[8 empty] | Die DOSB-Werte sind Schwellen der einzelnen Disziplin. Sie sind keine allgemeinen Schulnoten. Für das gesamte Sportabzeichen gelten zusätzliche Disziplinen und Regeln. Weltrekorde: Stand/Abruf 24.09.2026. | [5 empty] | 39 | 4.46 | 0.91709
Die beigefügte Formel liefert Wphys. Die frei wählbare Messkorrektur Δx wird anschließend addiert. | [13 empty] | 40 | 4.57 | 0.84894
Idealisiertes Punktmassenmodell ohne Luftwiderstand, Wind und Körperbewegungen in der Luft. Beim realen Weitsprung unterscheiden sich Schwerpunktflugweite und offiziell gemessene Weite; dafür kann Δx genutzt werden. | [13 empty] | 41 | 4.68 | 0.77775
[8 empty] | DOSB | https://deutsches-sportabzeichen.de/materialien |  |  |  |  | 42 | 4.79 | 0.70351
[8 empty] | World Athletics | https://worldathletics.org/disciplines/jumps/long-jump |  |  |  |  | 43 | 4.91 | 0.62623
[14 empty] | 44 | 5.02 | 0.5459
[14 empty] | 45 | 5.13 | 0.46253
[14 empty] | 46 | 5.24 | 0.37611
[14 empty] | 47 | 5.35 | 0.28665
[14 empty] | 48 | 5.46 | 0.19415
[14 empty] | 49 | 5.58 | 0.098595
[14 empty] | 50 | 5.69 | 0

## Kugelstoß
Flugbahnmodell: Kugelstoß | [13 empty] | Schritt | x (m) | Höhe y (m)
Gelbe Zellen ändern. Rechenweg, Flugbahn, Szenarien und Vergleich aktualisieren sich automatisch. | [13 empty] | 0 | -0.25 | 1.9
[14 empty] | 1 | -0.09 | 2.0203
1 Eingaben |  |  |  |  | Kernergebnisse | [8 empty] | 2 | 0.08 | 2.1342
Parameter | Eingabe | Einheit | Bedeutung |  | Modellweite (m) |  | Flugzeit (s) |  | Max. Höhe (m) |  | DOSB-Vergleich der gewählten Gruppe |  |  | 3 | 0.24 | 2.2416
Abfluggeschwindigkeit v₀ | 8 | m/s | Geschwindigkeit des Schwerpunkts bzw. Kugelzentrums beim Abflug |  | 7.9496 |  | 1.2834 |  | 3.0814 |  | Silber-Niveau (Disziplin) |  |  | 4 | 0.41 | 2.3426
Abflugwinkel α₀ | 37 | ° | Winkel der Geschwindigkeit gegen die Waagerechte | [10 empty] | 5 | 0.57 | 2.4371
Abflughöhe z₀ | 1.9 | m | Höhe des Kugelzentrums beim Abstoß | [10 empty] | 6 | 0.73 | 2.5251
Messkorrektur / Zusatzdistanz Δx | -0.25 | m | Positiv wird addiert, negativ abgezogen; gehört nicht zur eigentlichen Flugbewegung | [10 empty] | 7 | 0.9 | 2.6067
Erdbeschleunigung g | 9.81 | m/s² | Auf der Erde etwa 9,81; für Gedankenexperimente veränderbar |  | Flugbahn | [8 empty] | 8 | 1.06 | 2.6818
DOSB-Referenzgruppe | männlich 14–15 |  | Steuert nur die Einordnung in der Vergleichstabelle | [10 empty] | 9 | 1.23 | 2.7504
Kugelmasse (Vergleich) | 4 | kg | Beeinflusst im Idealmodell nicht die Flugweite, muss aber zur DOSB-Referenzgruppe passen | [10 empty] | 10 | 1.39 | 2.8126
[14 empty] | 11 | 1.55 | 2.8683
2 Rechenweg in einzelnen Termen | [13 empty] | 12 | 1.72 | 2.9176
Rechenschritt | Wert | Einheit | Formelterm / Erklärung | [10 empty] | 13 | 1.88 | 2.9604
Winkel im Bogenmaß | 0.64577 | rad | RADIANS(α₀) | [10 empty] | 14 | 2.05 | 2.9967
Horizontale Geschwindigkeit vₓ | 6.3891 | m/s | vₓ = v₀ · cos(α₀) | [10 empty] | 15 | 2.21 | 3.0266
Vertikale Geschwindigkeit vᵧ | 4.8145 | m/s | vᵧ = v₀ · sin(α₀) | [10 empty] | 16 | 2.37 | 3.05
Radikand | 60.4576 | m²/s² | vᵧ² + 2 · g · z₀ | [10 empty] | 17 | 2.54 | 3.0669
Wurzelterm | 7.7754 | m/s | √(Radikand) | [10 empty] | 18 | 2.7 | 3.0774
Flugzeit t | 1.2834 | s | (vᵧ + Wurzelterm) / g | [10 empty] | 19 | 2.87 | 3.0814
Physikalische Flugweite Wphys | 8.1996 | m | vₓ · t | [10 empty] | 20 | 3.03 | 3.0789
Modellweite W | 7.9496 | m | Wphys + Δx | [10 empty] | 21 | 3.19 | 3.07
Zeit bis zum Scheitelpunkt | 0.49078 | s | vᵧ / g | [10 empty] | 22 | 3.36 | 3.0546
Maximale Höhe | 3.0814 | m | z₀ + vᵧ² / (2 · g) | [10 empty] | 23 | 3.52 | 3.0328
x-Position am Scheitelpunkt | 2.8856 | m | Δx + vₓ · tScheitel | [10 empty] | 24 | 3.69 | 3.0045
[14 empty] | 25 | 3.85 | 2.9697
3 Was verändert die Weite? | [7 empty] | Vergleichswerte | [5 empty] | 26 | 4.01 | 2.9285
Szenario | v₀ (m/s) | α₀ (°) | z₀ (m) | Δx (m) | Modellweite (m) | Änderung (m) |  | DOSB-Schwellen: Bronze / Silber / Gold für die einzelne Disziplin | [5 empty] | 27 | 4.18 | 2.8808
Aktuelle Eingaben | 8 | 37 | 1.9 | -0.25 | 7.9496 | 0 |  | Referenzgruppe | Gerät (kg) | Bronze (m) | Silber (m) | Gold (m) | Quelle | 28 | 4.34 | 2.8266
Ohne Abflughöhe | 8 | 37 | 0 | -0.25 | 6.0212 | -1.9284 |  | weiblich 14–15 | 3 | 5.5 | 6 | 6.5 | DOSB | 29 | 4.51 | 2.766
Ohne Zusatzdistanz | 8 | 37 | 1.9 | 0 | 8.1996 | 0.25 |  | weiblich 16–17 | 3 | 5.75 | 6.25 | 6.75 | DOSB | 30 | 4.67 | 2.6989
Ohne Höhe und Zusatzdistanz | 8 | 37 | 0 | 0 | 6.2712 | -1.6784 |  | männlich 14–15 | 4 | 7 | 7.5 | 8 | DOSB | 31 | 4.83 | 2.6254
Abflugwinkel − 5° | 8 | 32 | 1.9 | -0.25 | 7.8224 | -0.12725 |  | männlich 16–17 | 5 | 7.5 | 8 | 8.5 | DOSB | 32 | 5 | 2.5454
Abflugwinkel + 5° | 8 | 42 | 1.9 | -0.25 | 7.915 | -0.034604 | [7 empty] | 33 | 5.16 | 2.4589
Geschwindigkeit − 1 m/s | 7 | 37 | 1.9 | -0.25 | 6.3779 | -1.5717 | [7 empty] | 34 | 5.33 | 2.366
Geschwindigkeit + 1 m/s | 9 | 37 | 1.9 | -0.25 | 9.6986 | 1.749 |  | Weltrekorde | Gerät (kg) | Weite (m) | Athlet/in | Jahr | Quelle | 35 | 5.49 | 2.2666
[8 empty] | Frauen | 4 | 22.63 | Natalya Lisovskaya | 1987 | World Athletics | 36 | 5.65 | 2.1607
4 Modellformel und Grenzen | [7 empty] | Männer | 7.26 | 23.56 | Ryan Crouser | 2023 | World Athletics | 37 | 5.82 | 2.0484
W = (v₀ · cos(α₀) / g) · (v₀ · sin(α₀) + √(v₀² · sin²(α₀) + 2 · g · z₀)) + Δx | [13 empty] | 38 | 5.98 | 1.9296
[8 empty] | Die DOSB-Vergleiche gelten nur mit der angegebenen Kugelmasse und nur für diese einzelne Disziplin. Sie sind keine allgemeinen Schulnoten. Weltrekorde: Stand/Abruf 24.09.2026. | [5 empty] | 39 | 6.15 | 1.8043
Die beigefügte Formel liefert Wphys. Die frei wählbare Messkorrektur Δx wird anschließend addiert. | [13 empty] | 40 | 6.31 | 1.6726
Idealisiertes Punktmassenmodell ohne Luftwiderstand, Spin und biomechanische Grenzen. Die Kugelmasse beeinflusst bei gleicher Abfluggeschwindigkeit die Flugweite nicht, wohl aber die erreichbare Geschwindigkeit in der Praxis. | [13 empty] | 41 | 6.47 | 1.5344
[8 empty] | DOSB | https://deutsches-sportabzeichen.de/materialien |  |  |  |  | 42 | 6.64 | 1.3898
[8 empty] | World Athletics | https://worldathletics.org/disciplines/throws/shot-put |  |  |  |  | 43 | 6.8 | 1.2387
[8 empty] | WA Männerliste | https://worldathletics.org/records/all-time-toplists/throws/shot-put/all/men/senior |  |  |  |  | 44 | 6.97 | 1.0811
[14 empty] | 45 | 7.13 | 0.9171
[14 empty] | 46 | 7.29 | 0.7466
[14 empty] | 47 | 7.46 | 0.56965
[14 empty] | 48 | 7.62 | 0.38623
[14 empty] | 49 | 7.79 | 0.19635
[14 empty] | 50 | 7.95 | 0